## Planilha1
ATUALIZAÇÃO DOS PREÇOS COM A COMPRA DOS COMPONETES EM: 13/04/2021
Display com semáfaro simples
COMPONENTES | Quantidade | Preço Unit | Data compra |  | Total em R$
Sinalizador Semaforo 37 Led 160 Mm Verde Vermelho Bivolt Aut | 2 | 266 |  |  | 532
Receptora Srx 302 3 Canais Multifuncional | 2 | 124 |  |  | 248
fonte 12V 3A | 1 | 45 |  |  | 45
Caixa De Passagem 25*15*10 | 1 | 35 |  |  | 35
terminal prensa cabo | 6 | 3.5 |  |  | 21
Eletroduto Galvanizado Médio 2 3m | 2 | 75 |  |  | 150
Eletroduto Flex Preto Reforçado 3/4 | 60 | 1.35 |  |  | 81
Abraçadeira tipo U 2 pol | 4 | 4.5 |  |  | 18
Fretes | 1 | 86 |  |  | 86
Projeto configurações e manual de instalação | 1 | 250 |  |  | 250
Fio Cabo Pp 2 Vias De 1,50mm (2 X 1,50) | 60 | 3.5 |  |  | 210
0
|  | SUBTOTAL |  |  | 1676
Display com semáfaro arduino display MONO VERMELHO
COMPONENTES | Quantidade | Preço Unit |  |  | Total em R$
Modulo para Painel LED P10 Vermelho 32x16cm HUB12 P10(1R) | 2 | 95 |  |  | 190
caixa display pintura+mão de obra+dobra+materiais | 2 | 225 |  |  | 450
arduino uno + regulador | 2 | 75 |  |  | 150
Receptora Srx 302 3 Canais Multifuncional | 2 | 124 |  |  | 248
fonte 12V 3A | 1 | 45 |  |  | 45
Caixa De Passagem 25*15*10 | 1 | 35 |  |  | 35
terminal prensa cabo | 6 | 3.5 |  |  | 21
Eletroduto Galvanizado Médio 2 3m | 2 | 75 |  |  | 150
Eletroduto Flex Preto Reforçado 3/4 | 60 | 1.35 |  |  | 81
Abraçadeira tipo U 2 pol | 4 | 4.5 |  |  | 18
Fretes | 1 | 86 |  |  | 86
Fio Cabo Pp 2 Vias De 1,50mm (2 X 1,50) | 30 | 3.5 |  |  | 105
Projeto configurações e manual de instalação | 1 | 250 |  |  | 250
cabo 4 vias celula de carga | 36 | 3.1 |  |  | 111.6
0
|  | SUBTOTAL |  |  | 1940.6
Display com semáfaro arduino display RGB
COMPONENTES | Quantidade | Preço Unit |  |  | Total em R$
Modulo para Painel RGB 32x16cm | 2 | 380 |  |  | 760
caixa display pintura+mão de obra+dobra+materiais | 2 | 150 |  |  | 300
arduino uno + regulador | 2 | 75 |  |  | 150
Receptora Srx 302 3 Canais Multifuncional | 2 | 124 |  |  | 248
fonte 12V 3A | 1 | 45 |  |  | 45
Caixa De Passagem 25*15*10 | 1 | 35 |  |  | 35
terminal prensa cabo | 6 | 3.5 |  |  | 21
Eletroduto Galvanizado Médio 2 3m | 2 | 75 |  |  | 150
Eletroduto Flex Preto Reforçado 3/4 | 60 | 1.35 |  |  | 81
Abraçadeira tipo U 2 pol | 4 | 4.5 |  |  | 18
Fretes | 1 | 86 |  |  | 86
Fio Cabo Pp 2 Vias De 1,50mm (2 X 1,50) | 30 | 3.5 |  |  | 105
Projeto configurações e manual de instalação | 1 | 250 |  |  | 250
cabo 4 vias celula de carga | 36 | 3.1 |  |  | 111.6
|  | SUBTOTAL |  |  | 2360.6
Materiais para desenvolvimento
COMPONENTES | Quantidade | Preço Unit | Data compra |  | Total em R$
Sinalizador Semaforo 37 Led 160 Mm Verde Vermelho Bivolt Aut | 2 | 266 | 2021-04-12 | 532 | 532
Receptora Srx 302 3 Canais Multifuncional | 4 | 124 | 2021-04-12 | 496 | 496
fonte 12V 3A | 3 | 45 | 2021-04-12 | 135 | 135
Modulo para Painel RGB 32x16cm | 3 | 380 | 2021-04-12 | 1140 | 1140
caixa display pintura+mão de obra+dobra+materiais | 2 | 150 | 2021-04-12 | 300 | 300
arduino uno + regulador | 6 | 75 | 2021-04-12 | 450 | 450
Modulo para Painel LED P10 Vermelho 32x16cm HUB12 P10(1R) | 4 | 95 | 2021-04-12 | 380 | 380
|  |  | Gasto até o agora |  | 3433
https://produto.mercadolivre.com.br/MLB-1832546477-sinalizador-semaforo-37-led-160-mm-verde-vermelho-bivolt-aut-_JM
https://produto.mercadolivre.com.br/MLB-793735747-receptora-srx-302-3-canais-multifuncional-sulton-_JM#position=3&type=item&tracking_id=348b8995-c5c5-4d71-9d61-68df567ef072
https://www.dualshop.com.br/modulo-painel-led-p10-vermelho-16x32px-14-scan-hub12-p101r-v706-interno-k2476